## Водопровод
| Наименование/Вид СМР | Количествена сметка
|  | ед. м. | колич. | ед.цена | стойност
1 | 2 | 3 | 4 | 5 | 6 = 4*5
Обект: Рехабилитация на част от водопроводната мрежа в с. Кранево : - ул. “Дунав“ от ОТ 40 до ОТ 34; - ул. “Приморска“ от ОТ 34 до ОТ 16;
ВЪЗЛОЖИТЕЛ : ОБЩИНА БАЛЧИК
1. Уличен водопровод с диаметър Ф90 РЕ с ПХ и присъединяване към съществуващите второстепенни клонове
1 | Рязане на асфалтова настилка с фугорезачка | м' | 2350
2 | Разваляне на съществуваща асфалтова настилка 1175,0х1,0х0,08 | м³ | 94
3 | Натоварване на разкъртена настилка на транспорт | м³ | 94
4 | Транспорт на разкъртена настилка на определено от Общината депо | м³ | 94
5 | Изкоп с багер на земни почви при едно утежнено условие на транспорт 1175,0х1,0х1,70=1598 80% | м3 | 1598
6 | Ръчен изкопи с ширина над 1.20 м и дълбочина до 2.00 м., укрепен в земни почви 20% | м3 | 399.5
7 | Прехвърляне земни почви ръчно до 3,00м | м3 | 399.5
8 | Натоварване земни почви на транспорт | м3 | 1903
9 | Транспорт почви на определено от Общината депо | м3 | 1903
10 | Транспорт пясък | м3 | 470
11 | Направа подложка от пясък и засипване на тръби с пясък | м3 | 470
12 | Доставка и полагане на пътна основа от каменна фракция 0-40, вкл.транспорт – 11775,0х1,0х0,35 = 411 | м3 | 411
13 | Доставка на нестандартна баластра за обратен насип 1175х0,87 | м3 | 1022
14 | Уплътняване на нестандартна баластра на пластове по 20см 30% ръчно + 70% механизирано | м3 | 1022
15 | Не плътно укрепване на изкоп | м² | 530
16 | Разкрепване на изкоп | м² | 530
17 | Изваждане каменни или бетонови видими бордюри средни 1,0 м вкл. почистването им от кал и пясък | бр. | 8
18 | Направа улични видими бордюри – средни 1,0 м | бр. | 8
19 | Разваляне и направа на тротоар от базалтови плочи | м² | 24
20 | Направа на бетонови опорни блокчета по водопровода | бр. | 20
21 | Полагане бетон В20 – неармиран в основи, стени, колони, подл. и наст. и опорни блокове | м3 | 3
22 | Превоз бетон В20 | м3 | 3
23 | Направа укрепване на кабели | бр. | 5
24 | Монтаж и демонтаж временен водопровод с тръби PEHD D90 PN10, открито по тротоар 120 м. | м' | 130
25 | Доставка и монтаж на ПЕВП тръби -100 в открити изкопи на челна заварка D90/10 за връзка с кръстовищe и пожарен хидрант | м' | 114
26 | Доставка и монтаж на ПЕВП тръби -100 в открити изкопи на челна заварка D90 PN10 за уличен водопровод | м' | 1061
27 | Доставка и монтаж тройник PEHD Т90х90х90 PN 10 | бр. | 17
28 | Доставка и монтаж намалител PEHD Н 90/50, PN10 | бр. | 1
29 | Доставка имонтаж коляно на 90º PEHD D90 | бр. | 3
30 | Доставка имонтаж коляно на 45º PEHD D90 | бр. | 1
31 | Доставка и монтаж фланцов накрайник PE ФН D90 | бр. | 26
32 | Доставка и монтаж свободен фланец D90 | бр. | 26
33 | Доставка и монтаж свободен фланец Ф80 | бр. | 1
34 | Доставка и монтаж на муфа за връзка на PE с етернитова тръбар редуцирана DN100х80 | бр. | 1
35 | Доставка и монтаж на муфа за връзка на PE с етернитова тръба, редуцирана DN80х65 | бр. | 2
36 | Доставка и монтаж на ВС PEHD ел.заваряема 90х3/4" | бр. | 4
37 | Доставка и монтаж па ПХ ф80 надземен тип | бр. | 8
38 | Доставка и монтаж чугунено коляно Ф80 с пета | бр. | 8
39 | Доставка и монтаж спирателен кран СК Ф 80, PN10 с шиш и предпазна гарнитура | бр. | 12
40 | Доставка и полагане на полиетиленова сигнална лента | м' | 1175
41 | Доставка и полагане на полиетиленова детекторна лента с метални проводници | м' | 1180
42 | Изпробване плътността на тръбопроводи под хидравлично налягане до ф 110 | м' | 1175
43 | Дезинфекция водопроводи до ф 110 | 100м' | 11.75
44 | Доставка и монтаж на табели за обозначаване на ПХ | бр. | 8
45 | Направа на временни мостчета над изкопа | бр. | 6
46 | Временни пътни знаци монтаж-демонтаж | бр. | 8
47 | Монтаж-демонтаж временни ограждения | m | 420
1.1. СВО към уличен водопровод с диаметър Ф90 РЕ - (80бр.)
1 | Рязане на асфалтова настилка с фугорезачка | м' | 480
2 | Разваляне на съществуваща асфалтова настилка | м² | 240
3 | Разваляне и направа на тротоар от базалтови плочи 75х1,2х3,0=270 | м³ | 270
4 | Натоварване на разкъртена настилка на транспорт | м³ | 19
5 | Транспорт на разкъртена настилка на определено от Общината депо | м³ | 19
6 | Изкоп с багер на земни почви при едно утежнено условие на транспорт 624,0х1,0х1,70=1060 80% | м3 | 848
7 | Ръчен изкопи с ширина над 1.20 м и дълбочина до 2.00 м., неукрепен 20% | м3 | 212
8 | Прехвърляне земни почви ръчно до 3,00м | м3 | 212
9 | Натоварване земни почви на транспорт | м3 | 1017
10 | Транспорт почви на определено от Общината депо | м3 | 135.86
11 | Транспорт пясък | м3 | 256
12 | Направа подложка от пясък и засипване на тръби с пясък | м3 | 256
13 | Доставка на нестандартна баластра за обратна засипка | м3 | 543
14 | Уплътняване на нестандартна баластра на пластове по 20см 30% ръчно + 70% механизирано | м3 | 543
15 | Доставка и полагане на пътна основа от трошен камък, вкл.транспорт – 624х0,35 | м³ | 218
16 | Изваждане каменни или бетонови видими бордюри средни 1,0 м вкл. почистването им от кал и пясък | бр. | 80
17 | Направа улични видими бордюри – средни 1,0 м | бр. | 80
18 | Направа укрепване на кабели | бр. | 18
19 | Доставка и монтаж тръби ПЕВП в открити изкопи D63/PN10 | м' | 70
20 | Доставка и монтаж тръби ПЕВП в открити изкопи D50/PN10 | м' | 44
21 | Доставка и монтаж тръби ПЕВП в открити изкопи D40/PN10 | м' | 60
22 | Доставка и монтаж тръби ПЕВП в открити изкопи D32/PN10 | м' | 450
23 | Доставка и монтаж водовземна скоба РЕ ел.завар 90х63(2“) | бр. | 9
24 | Доставка и монтаж водовземна скоба РЕ ел.завар 90х50(11/2“) | бр. | 6
25 | Доставка и монтаж водовземна скоба РЕ ел.заваряемя 90х40(11/4“) | бр. | 8
26 | Доставка и монтаж водовземна скоба РЕ ел.заваряемя 90х32(1“) | бр. | 57
27 | Доставка и монтаж ТСК 2“ с шиш и охр.гарнитура | бр. | 9
28 | Доставка и монтаж ТСК 11/2“ с шиш и охр.гарнитура | бр. | 6
29 | Доставка и монтаж ТСК 11/4“ с шиш и охр.гарнитура | бр. | 8
30 | Доставка и монтаж ТСК 1“ с шиш и охр.гарнитура | бр. | 57
31 | Доставка и монтаж на ел.заваряема муфа DN63 | бр. | 9
32 | Доставка и монтаж на ел.заваряема муфа DN50 | бр. | 6
33 | Доставка и монтаж на ел.заваряема муфа DN40 | бр. | 8
34 | Доставка и монтаж на ел.заваряема муфа DN32 | бр. | 57
35 | Доставка и монтаж фитинг с М.Р. 63х2" | бр. | 27
36 | Доставка и монтаж фитинг с М.Р. 50х11/2" | бр. | 18
37 | Доставка и монтаж фитинг с М.Р. 40х11/4" | бр. | 24
38 | Доставка и монтаж фитинг с М.Р. 32х1" | бр. | 171
39 | Доставка и монтаж тапа 2" | бр. | 9
40 | Доставка и монтаж тапа 11/2" | бр. | 6
41 | Доставка и монтаж тапа 11/4" | бр. | 8
42 | Доставка и монтаж тапа 1" | бр. | 57
43 | Изпробване плътността на тръбопроводи под хидравлично налягане до ф 100 | м' | 624
44 | Дезинфекция водопровод с диаметър Ф100 | 100м' | 6.24
45 | Доставка и полагане сигнална лента | м' | 624
46 | Доставка и полагане детекторна лента | м' | 670
Автор на сметката:
Проектант:
/ инж. Диана Пенева /